## 投标总价封面
南充科技职业学院2025年暑假东校区维修改造工程
投 标 总 价（一标段）
投 标 人:
（单位盖章）
| 日 期： | 年 月 日

## 工程项目投标总价
投 标 总 价（一标段）
招 标 人: |  | 南充科技职业学院
工 程 名 称: |  | 南充科技职业学院2025年暑假东校区维修改造工程
投标总价(小写): |  | 元
(大写): |  | 元
投 标 人:
(单位盖章)
日 期:

## 清单投标报价说明
清单投标报价说明
工程名称：南充科技职业学院2025年暑假东校区维修改造工程
1 | 工程范围：详见《工程量清单》。
2 | 报价说明： （1）不含税单价为综合包干单价，为最终结算单价，结算时不作任何调整。 （2）本工程量清单仅是投标报价的共同基础，实际工程计量和工程价款的支付应遵循合同条款的约定和"技术标准和要求"的有关规定，经发包人和承包人双方核定确认，最终以发包人按工程结算程序的审核结果为准。 （3）清单项目中没有包含的项目，结算时按照合同约定执行。 （4）合同清单中相同项目，出现多个综合单价的情况，按最低价记取。 （5）清单项目施工报价包含但不限于清单项目特征描述，包含完成清单所列项目的相应工序、材料、人工、措施费等完成施工内容的全部费用。 （6）若投标人存在明显不平衡报价，招标人有权要求投标人调整。 （7）中标后人工价及材料价格不因市场变化或其他任何原因进行价差调整。
3 | 本清单中未明确工艺要求及技术标准的，详见装饰装修相关规范及验收标准。
4 | 施工及验收：按照国家装饰装修相关规范要求的施工及验收规范执行。
5 | 材料：本工程除明示为甲供主要材料外，其它主材、辅材及施工所需材料及设备（机具）均由投标人负责。由投标人负责的所有材料的材质、色彩、规格等应符合设计文件及合同要求。
6 | 特别说明： (1) 综合单价、合价保留两位小数，电子版与纸质版不一致的，以纸质版为准。 （2）因现场展示效果需要，招标人若对工程清单内的部分工程项（量）进行增减调整，投标人不得有异议，仍按中标综合单价按实结算。

## 教学区工程量清单
一标段工程量清单
序号 | 项目名称 | 项目特征描述 | 单位 | 暂定 工程量 | 不含税 综合单价 | 不含税合价 | 备注
1 | 教学楼设备拆除及搬运 | 1.名称：教学楼设备拆除及搬运 2.型号、规格：包括但不限于教学电视、吊扇、窗帘和灯具，详现场 3.拆除后指定位置放置保存，施工完毕后重新安装（教学电视、窗帘等） 4.运距：投标人自行考虑 | 项 | 1 |  | 0 | 教室
2 | 厕所设施设备拆除 | 1.名称：厕所设施设备拆除 2.型号、规格：包括但不限于墙地面瓷砖涂料、隔墙、蹲便、小便池和洗手台的拆除，详现场 3.建渣运距：投标人自行考虑 | 项 | 1 |  | 0 | 厕所
3 | 楼地面1.5mm厚聚氨酯涂膜防水 | 1.防水膜品种：聚氨酯涂膜防水 2.涂膜厚度、遍数：1.5mm厚 2遍 3.找平层材料种类：20mm厚1:3水泥砂浆 4.防水保护层 | m2 | 380 |  | 0 | 厕所
4 | 墙面1.5mm厚聚氨酯涂膜防水 | 1.防水膜品种：聚氨酯涂膜防水 2.涂膜高度、厚度、遍数：1000mm，1.5mm厚 2遍 3.找平层材料种类：20mm厚1:3水泥砂浆 4.防水保护层 | m2 | 348 |  | 0 | 厕所
5 | 零星砌砖 干混砌筑砂浆 M5 | 1.砂浆强度等级、配合比：干混砌筑砂浆M5 2.砖品种、规格、强度等级:MU10页岩砖、240mm×115mm×53mm | 项 | 1 |  | 0 | 厕所蹲位砌筑回填
6 | 厕所防滑楼地面砖 300×300(mm) | 1.找平、结合层厚度、砂浆配合比：水泥浆一道(内掺建筑胶) 20厚1:3水泥砂浆结合层,表面撒水泥粉 2.面层材料品种、规格、颜色：8厚玻化地砖 300×300(mm) 3.嵌缝材料种类：干白水泥擦缝 4.酸洗、打蜡要求：表面清洁干净 | m2 | 380 |  | 0 | 厕所
7 | 厕所玻化砖墙面 400×800(mm) | 1.墙体类型：详设计、现场 2.安装方式：水泥砂浆粘贴详设计 3.面层材料品种、规格、颜色：釉面砖 400×800 高度3500mm 4.缝宽、嵌缝材料种类：白水泥擦缝 5.磨光、酸洗、打蜡要求：表面清洁干净 | m2 | 1080 |  | 0 | 厕所
8 | 教室防滑楼地面砖 800×800(mm) | 1.找平、结合层厚度、砂浆配合比：水泥浆一道(内掺建筑胶) 20厚1:3水泥砂浆结合层,表面撒水泥粉 2.面层材料品种、规格、颜色：8厚玻化地砖 800×800(mm) 3.嵌缝材料种类：干白水泥擦缝 4.酸洗、打蜡要求：表面清洁干净 | m2 | 2310 |  | 0 | 教室
9 | 走廊防滑楼地面砖 800×800(mm) | 1.找平、结合层厚度、砂浆配合比：水泥浆一道(内掺建筑胶) 20厚1:3水泥砂浆结合层,表面撒水泥粉 2.面层材料品种、规格、颜色：8厚玻化地砖 800×800(mm) 3.嵌缝材料种类：干白水泥擦缝 4.酸洗、打蜡要求：表面清洁干净 | m2 | 1362 |  | 0 | 走廊
10 | 100mm高地砖踢脚线 | 1.踢脚线高度：100mm 2.粘贴层厚度、材料种类：9厚1:2水泥砂浆粘结层(内掺建筑胶) 3.素水泥浆：素水泥浆一道(内掺建筑胶) 4.面层材料品种、规格、颜色：100mm高踢脚地砖 5.包含墙面结合层处理 | 米 | 1901 |  | 0 | 教室
11 | 走廊楼梯玻化砖墙面 400×800(mm) | 1.墙体类型：详设计、现场 2.安装方式：水泥砂浆粘贴详设计 3.面层材料品种、规格、颜色：釉面砖 400×800 4.缝宽、嵌缝材料种类：白水泥擦缝 5.磨光、酸洗、打蜡要求：表面清洁干净 | m2 | 1064 |  | 0 | 走廊、楼梯
12 | 楼梯面层砖 | 1.找平、结合层厚度、砂浆配合比：20厚1:3水泥砂浆结合层 2.面层材料品种、规格、颜色：参照现场相同位置尺寸（含防滑槽） 3.勾缝材料种类：：干白水泥擦缝 4.酸洗、打蜡要求：表面清洁干净 5.含拆除建渣清运 | 处 | 45 |  | 0 | 楼梯
13 | 天花、墙面乳胶漆 | 1.基层及细部处理：填补找平、返碱处理、腻子二遍、打磨、清理； 2.油漆品种：立邦净味环保漆； 3.喷漆遍数：乳胶漆底漆一遍，面漆一遍。 4.其它：满足设计、招标文件、技术标准和要求、相关图集、现行施工及验收规范等相关要求 5.位置：包含但不限于设备管道、线管、桥架 | m2 | 16778 |  | 0 | 楼梯、教室、走廊、办公室
14 | 铝扣板吊顶300×600(mm) | 1.吊顶形式：铝扣板吊顶，平面 2.规格尺寸：300×600(mm) 3.做法详05J909-P280-棚36B暗扣式 | m2 | 380 |  | 0 | 厕所
15 | 卫生间隔断 | 1.隔断材料品种、规格、颜色：Pvc塑料隔断，详现场，颜色甲方指定 2.含所有不锈钢五金配件 3.含蹲便、小便器隔断 | m2 | 388 |  | 0 | 厕所
16 | 塑料给水管 PPR-DN20 | 1.安装部位:室内 2.介质：给水 3.规格、压力等级：DN20 ， | m | 256 |  | 0 | 厕所
17 | 塑料给水管 PPR-DN50 | 1.安装部位:室内 2.介质：给水 3.规格、压力等级：DN50 4.连接形式：热熔连接 5.压力试验及吹、洗：符合设计要求 | m | 416 |  | 0 | 厕所
18 | 塑料排水管 PVC75 | 1.安装部位：室内 2.介质：排水 | m | 209.2 |  | 0 | 厕所
19 | 塑料排水管 PVC100 | 1.安装部位：室内 2.介质：排水 3.材质、规格：PVC100 4.连接形式：粘接 5.阻火圈：符合设计要求 6.压力试验及吹、洗：符合设计要求 | m | 178.8 |  | 0 | 厕所
20 | 洗面台 | 1.大理石洗面台高800mm 2.做法:详现场、西南11J517-35-1a 3.包括但不限于角钢支架预埋件等全部配件 | m2 | 21.84 |  | 0 | 厕所
21 | 洗手盆 | 1.材质;陶瓷 2.规格、类型;洗手盆 | 组 | 32 |  | 0 | 厕所
22 | 感应水龙头 DN20 | 1.材质：金属 2.型号、规格：DN20 3.其他：含所有配件（非电池供电） | 个 | 32 |  | 0 | 厕所
23 | 铜闸阀 DN65 | 1.类型：闸阀 2.材质：铜 3.规格、压力等级 ：DN65 4.连接形式：螺纹连接 | 个 | 32 |  | 0 | 厕所
24 | 砖砌拖布池 | 1.名称：砖砌拖布池 2.规格：600*600*600mm 3.位置：现场指定 4.含抹灰面砖铺贴 | 个 | 8 |  | 0 | 厕所
25 | 蹲式大便器 | 1.材质：陶瓷 2.组装方式：蹲式 3.暗装感应式闸阀，含所有配件（非电池供电） | 组 | 76 |  | 0 | 厕所
26 | 壁挂小便器 | 1.材质：陶瓷 2.组装方式：壁挂式 角阀 墙排 3.暗装感应式闸阀，含所有配件（非电池供电） | 组 | 32 |  | 0 | 厕所
27 | 地漏 N50 | 1.材质：钢制 2.型号、规格：DN50mm | 个 | 8 |  | 0 | 厕所
28 | 地漏 N100 | 1.材质：钢制 2.型号、规格：DN100mm | 个 | 8 |  | 0 | 厕所
29 | 地面清扫口 DN100 | 1.材质：钢制 2.型号、规格：DN100mm | 个 | 4 |  | 0 | 厕所
30 | 节能平板灯 | 1.名称：节能平板灯 2.规格、型号：220V 1×36W 3.安装方式：天花板内嵌入安装 | 套 | 32 |  | 0 | 厕所
31 | LED长条灯 | 1.名称：LED长条灯 2.规格、型号：220V 75W 3.安装方式：天花板内嵌入安装 | 套 | 608 |  | 0 | 教室、办公室
32 | 走廊吸顶灯 | 1.名称：吸顶灯； 2.规格、型号：60W 3.安装位置：见施工图或现场定位； 4.其它：满足设计、招标文件、技术标准和要求、相关图集、现行施工及验收规范等相关要求 | 套 | 100 |  | 0 | 走廊
33 | 排气扇 | 1.名称：排气扇 2.规格型号：40W 3.安装方式：天花板内嵌入安装 4.含钻孔开洞等所有配件 5.其他：满足设计、招标文件、技术标准和要求、相关图集、现行施工及验收规范等相关要求 | 台 | 8 |  | 0 | 厕所
34 | 新装风扇 | 1.名称：风扇 2.规格型号：120W 3.安装方式：天花板吊装 4.其他：满足设计、招标文件、技术标准和要求、相关图集、现行施工及验收规范等相关要求 | 台 | 332 |  | 0 | 教室、办公室
35 | 双联开关 | 1.名称:双联开关 2.型号、规格:250V 10A 3.安装高度:底边距地1.3米暗设 | 个 | 8 |  | 0 | 厕所
36 | 单多联开关 | 1.名称:单多联开关 2.型号、规格:250V 10A 3.安装高度:原位置安装 | 个 | 117 |  | 0 | 教室、办公室
37 | 五孔插座 | 1.名称:五孔插座 2.型号、规格:250V 10A 3.安装高度:原位置安装 | 个 | 648 |  | 0 | 教室、办公室
38 | 插线板 | 1.名称：插线板 2.型号、规格:250V 10A 8插位 3.安装高度:详现场 | 个 | 51 |  | 0
39 | 配线 BV-2.0 | 1.配线形式：暗装、管内穿线； 2.导线型号、材质、规格：BV-2.0mm2； 3.敷设部位或线制：厕所； 4.其它：满足设计、招标文件、技术标准和要求、相关图集、现行施工及验收规范等相关要求 | 米 | 1120 |  | 0 | 厕所
40 | 网络插座 | 1.名称：网络插座； 2.安装方式：明装。 3.安装位置：见施工图或现场定位； 4.其它：满足设计、招标文件、技术标准和要求、相关图集、现行施工及验收规范等相关要求 | 个 | 247 |  | 0 | 办公室
41 | 超六类网线 | 1.名称：六类非屏蔽网线 2.规格：Cat6 UTP 3.敷设方式：明装穿管； 4.配件：含水晶头模块； 5.其它：满足设计、招标文件、技术标准和要求、相关图集、现行施工及验收规范等相关要求 | 米 | 3000 |  | 0 | 教室、办公室走廊
42 | 网络交换机 | 1.名称：交换机 2.规格：24口千兆交换机 3.容量：详设计 4.其它：满足设计、招标文件、技术标准和要求、相关图集、现行施工及验收规范等相关要求 | 台 | 4 |  | 0 | 教室、办公室
43 | 网络交换机 | 1.名称：交换机 2.规格：5口千兆交换机 3.容量：详设计 4.其它：满足设计、招标文件、技术标准和要求、相关图集、现行施工及验收规范等相关要求 | 台 | 47 |  | 0 | 教室、办公室
44 | 强电整改 | 1.配线形式：桥架、pvc穿管； 2.导线型号材质规格：BV-2.0mm2、BV-4.0mm2； 3.敷设部位或线制：教室、办公室和走廊； 4.其它：满足设计、招标文件、技术标准和要求、相关图集、现行施工及验收规范等相关要求 | 项 | 1 |  | 0 | 教室、办公室走廊
45 | 窗帘采购安装 | 1.名称：天空蓝遮光窗帘 2.规格：窗宽1800mm，2倍褶皱 3.容量：详现场 4.其它：满足设计、招标文件、技术标准和要求、相关图集、现行施工及验收规范等相关要求 | 幅 | 70 |  | 0 | 教室、办公室
46 | 屋面卷材防水 SBS自粘聚合物改性沥青防水卷材 | 1.基层处理：水泥砂浆局部找平 2.卷材品种、规格、厚度：1.5+1.5mm厚SBS自粘式高聚物改性沥青卷材 3.连接层、加强层、附加层、搭接层、封口层、收头等产生的费用应包含在投标报价的综合单价中 4.其他：满足设计及相关规范要求，满足现场施工要求 | m2 | 600 |  | 0 | 屋面
47 | 木塑地板维修 | 1.名称：木塑地板维修 2.规格：详现场 3.其他：包括但不限于框架更换等施工内容 | m2 | 173 |  | 0
48 | 原窗户边框加固 | 1.名称：原窗户边框加固 2.规格：详现场 3.其他：包括但不限于角码更换、玻璃胶等施工内容 | 项 | 1 |  | 0
49 | 原窗户边框、玻璃更换 | 1.名称：原窗户边框、玻璃更换 2.规格：详现场 3.其他：同原有材质厚度颜色的边框、玻璃 | 项 | 1 |  | 0
50 | 翻新维修门（单、双开门） | 1.名称：单、双开门翻新维修 2.规格：详现场 3.其他：包括但不限于打磨、喷漆施工等 | 樘 | 68 |  | 0
51 | 换新门（单开门） | 1.名称：单开门换新 2.规格：详现场 3.其他：包括但不限于含内外锁具、合页等全部五金件等 | 樘 | 13 |  | 0
52 | 换新门（双开门） | 1.名称：双开门换新 2.规格：详现场 3.其他：包括但不限于含内外锁具、合页等全部五金件等 | 樘 | 8 |  | 0
53 | 玻璃幕墙嵌缝加固 | 1.名称：幕墙嵌缝加固 2.规格：详现场 3.其他：包括但不限于打胶、封板等施工内容 | 项 | 1 |  | 0
54 | 隐形防护网维修更换 | 1.名称：隐形防护网 2.规格：参照边框、间距详现场相同位置 3.其他：包括但不限于主体钢丝更换、边框配件卡扣涨紧器的更换等 | m2 | 55 |  | 0
55 | 楼梯扶手防锈处理 | 1.名称部位：楼梯扶手 2.材质：详现场 3.规格：详现场 4.包括但不限于栏杆、扶手损坏焊接更换 5.除锈标准、刷油防腐设计要求：除污除锈，先刷防锈漆两道，再刷调和漆两道 | 米 | 132 |  | 0
56 | 原墙面排危重新贴砖 | 1.找平、结合层厚度、砂浆配合比：水泥浆一道(内掺建筑胶) 20厚1:3水泥砂浆结合层,表面撒水泥粉 2.面层材料品种、规格、颜色：详现场 3.嵌缝材料种类：干白水泥擦缝 4.酸洗、打蜡要求：表面清洁干净 5.含排危建渣清理 | m2 | 200 |  | 0
57 | 原外墙面清洁 | 详现场 包括但不限于吊绳、吊装高空作业 | 项 | 1 |  | 0
58 | 消防箱、管道翻新 | 1.名称部位：消防箱、消防管 2.材质，规格：详现场 3.除锈标准、刷油防腐设计要求：除污除锈，先刷防锈漆两道，再刷调和漆两道 4.颜色：红色或原色 | 项 | 1 |  | 0
59 | 不含税合计 |  |  |  |  | 0
60 | 税率： % |  |  |  |  | 0 | 按企业规模填报
61 | 含税合计 |  |  |  |  | 0
投标人名称： （盖章） |  |  |  |  | 日期：