## B.1 招标工程量清单封面(封-1-1)【南充科技职业学院~
| 南充科技职业学院食堂装修改造工程 |  | （项目名称）
(项目编号：NKY【2025】0722）
《工程量清单》
招 标 人:
（单位盖章）
日 期：
封-1

## 报价汇总表
南充科技职业学院食堂装修改造工程 （项目名称）
投标报价汇总表
序号 | 标段 | 报价总金额（元） |  | 备注
|  | 小写 | 大写
1 | 一食堂
2 | 二食堂
3 | 二食堂二楼 |  |  | 无施工图、 按清单报价
总 价
投标人： |  |  | 日期：
（单位盖章)

## D 工程项目计价总说明(表-01)【南充科技职业学院食~
总 说 明
工程名称：南充科技职业学院食堂装修改造工程
1.工程概况 工程名称：南充科技职业学院食堂装修改造工程 计划工期：详招标文件 施工现场实际情况：投标人自行踏勘 自然地理条件：投标人自行踏勘 环境保护要求：符合设计、规范及当地政府居民要求 2.工程招标和专业工程发包范围：南充科技职业学院一食堂和二食堂改造工程,具体内容详见设计图纸、招标工程量清单。 3.工程量清单编制依据 (1)由南充科技职业学院提供的《南充科技职业学院食堂改造工程装饰施工设计图》。 (2)《建设工程工程量清单计价规范》（GB50500-2013）。 (3)《房屋建筑装饰工程工程量计算规范》、《仿古建筑工程工程量计算规范》、《通用安装工程工程量计算规范》、《市政工程工程量计算规范》、《园林绿化工程工程量计算规范》、《构筑物工程工程量计算规范》。 (4)四川省住房和城乡建设厅关于发布2020年《四川省建设工程工程量清单计价定额》的通知（川建造价发[2020]31号）及其相关规定。 (5)相关规范、标准图集、技术资料。 (6)材料价格按《南充市工程招标造价信息》2025年第6期发布的南充市西充县含税信息价，未发布信息价的材料参考同期相邻地市发布的含税信息价或市场询价。 (7)人工费调整按四川省建设工程造价总站关于对各市（州）2020年《四川省建设工程工程量清单计价定额》人工费调整的批复川建价发〔2025〕14号文件执行。 4.工程质量、材料、施工等的特殊要求 (1)、工程质量：符合国家及行业现行施工质量验收标准，满足设计要求，达到合格标准。 (2)、材料（工程设备）：应满足设计要求，符合国家现行相关质量标准的要求。招标人有特殊要求的，应满足招标人的要求。 (3)、工程施工：应符合现行施工规范的要求。 (4)、本项目中的砼全部采用商品砼，并符合当地的相关规定。所有砼项目的材料费和砼制作、场内外运输（不论采用何种输送方式）、浇筑、振捣、养护、安装，泵和输送管安拆、清洗，接电、送电，停电时发电以及各种外加剂费用等均包含在综合单价中，无论商品砼采用何种泵送方式，其综合单价不作调整。本工程中的砂浆均为现拌砂浆，但需保证砂浆质量、标号，并避免造成环境污染。 5.其他需要说明的问题 (1)本工程量清单的计量采用中华人民共和国法定计量单位。 (2)工程量清单报价中各项金额均以人民币元为报价单位。 (3)清单中未注明单位的尺寸均以mm为单位。 (4)本工程量清单应与招标文件中的投标人须知、通用合同条款、专用合同条款、技术标准和要求及图纸等一起阅读和理解。 (5)工程量清单及其计价格式中所有要求签字、盖章的地方，必须由规定的单位和人员签字、盖章。工程量清单及其计价格式中的任何内容不得随意删除或涂改。 6.清单报价说明 (1)不含税综合单价为综合包干单价，为最终结算单价，结算时不再作任何调整。 (2)清单项目中没有包含的项目，结算时按照合同约定执行。 (3)合同清单中相同项目，出现多个综合单价的情况，按最低价记取。 (4)清单项目施工报价包含但不限于清单项目特征描述，包含完成施工图纸及清单所列项目相应的工序、材料、人工等施工内容的全部费用。 (5)若投标人存在明显不平衡报价，招标人有权要求投标人调整。 (6)本清单中的未明确的详见图纸、设计说明、技术要求及验收标准。 (7)施工及验收：按照《建筑工程施工质量验收统一标准》（GB50300-2013）、现行相关施工及验收规范执行。 (8)材料要求：本工程所有材料全部由投标人负责。装饰材料、水电材料、防水材料等均须先报送样品及资料，由建设单位现场管理人员确认后，按照样品规格、色彩及相关参数进场施工；材料品牌要求为中档偏上（如：油漆材料选用多乐士、立邦、华润、三棵树品牌；瓷砖材料选用冠珠、东鹏、唯美、诺贝尔品牌；防水材料选用东方雨虹、科顺、卓宝、凯伦品牌；电线电缆材料选用特变、远东、塔牌、上上品牌；开关插座材料选用施耐德、西门子、公牛、德力西品牌等）。 7.特别说明： (1)综合单价、合价保留两位小数，电子版与纸质版不一致的，以纸质版为准。本报价单必须按清单要求模式填报。 (2)不含税综合单价包含但不限于材料费、人工费、机械费、二次搬运费、运输费、装卸车费、赶工费、清洁费等各类措施费、管理费、利润、各类保险费、规费等完成现场及设计的全部施工内容的全部费用。 (3)措施费清单项目包括但不限于厨房设施设备搬运、墙地面附着的水电线路及监控设备等拆除后的重新安装（包含重新安装需增加的桥架和镀锌钢管等材料费用）、脚手架安拆、材料搬运、机械设备进出场及安拆费等完成各项施工内容的全部综合考虑。 (4)本工程计税方式：简易计税。

## F.1.1 分部分项工程清单计价表(表-08)【一食堂装饰工~
分部分项工程量清单与计价表
工程名称：南充科技职业学院食堂装修改造工程\一食堂装饰工程【建筑与装饰工程】 |  |  |  |  | 标段：
序号 | 项目编码 | 项目名称 | 项目特征描述 | 计量 单位 | 工程量 | 金额（元）
[6 empty] | 综合单价 | 合价 | 其 中
暂估价
地面工程
1 | 011102003001 | 800*800地砖 | 1.结合层厚度、砂浆配合比：20mm厚1:3干硬性水泥砂浆结合层，上撒1mm厚干水泥并洒清水适量 2.面层材料品种、规格、颜色：800*800地砖 3.嵌缝材料种类：水泥浆擦缝 4.其他：满足设计及相关规范要求，满足现场施工要求 | m2 | 1201.56
2 | 011102003002 | 300*300防滑地砖 | 1.结合层厚度、砂浆配合比：20mm厚1:3干硬性水泥砂浆结合层，上撒1mm厚干水泥并洒清水适量 2.面层材料品种、规格、颜色：300*300防滑透水砖 3.嵌缝材料种类：水泥浆擦缝 4.其他：满足设计及相关规范要求，满足现场施工要求 | m2 | 309.99
3 | 011106002004 | 楼梯贴砖 | 1.结合层厚度、砂浆配合比：20mm厚1:3干硬性水泥砂浆结合层，上撒1mm厚干水泥并洒清水适量 2.面层材料品种、规格、颜色：详见设计或业主单位现场确定 3.嵌缝材料种类：水泥浆擦缝 4.其他：满足设计及相关规范要求，满足现场施工要求 | m2 | 66.11
4 | 040402016003 | 不锈钢成品水篦子 300*600 | 300*600不锈钢成品水篦子 | m | 66.98
5 | 011101005053 | 环氧地坪漆 | 1.基层：基层清理 2.面漆材料种类、遍数：环氧地坪漆底漆，一遍 3.面漆材料种类、遍数：环氧地坪漆面漆，一遍 4.厚度要求：环氧地坪漆总厚度应为1.5~2.5mm 5.其他：满足设计及相关规范要求，满足现场施工要求 | m2 | 1736.05
6 | 自编054 | 二层地砖面层打磨 | 原二层地砖面层打磨平整，满足后续环氧地坪漆的施工条件 | m2 | 1736.05
分部小计
天棚工程
7 | 011406003006 | 满刮成品腻子粉（顶面基层） | 1：指定滑石粉，指定腻子胶水，添加白水泥或石膏粉找平满刮，批刮打磨平 | m2 | 2316.13
8 | 011406001005 | 天棚乳胶漆【一层铝方通吊顶上口混凝土天棚】 | 1.基层类型：综合 2.油漆品种、刷漆遍数：喷(刷)刷乳胶涂一底两面，“立邦竹炭净味”系列乳胶漆 3.部位：混凝土天棚面 | m2 | 925.96
9 | 011406001012 | 天棚乳胶漆【石膏板天棚】 | 1.基层类型：综合 2.油漆品种、刷漆遍数：喷(刷)刷乳胶涂一底两面，“立邦竹炭净味”系列乳胶漆 3.部位：石膏板吊顶天棚 | m2 | 1390.17
10 | 011302001010 | 天棚石膏板吊顶 | 1.吊顶形式、吊杆规格、高度 ：8mm镀锌吊杆，300×300平面 2.龙骨材料种类、规格、中距 ：50系列轻钢龙骨基础，装配式U形轻钢龙骨 不上人型 3.基层材料种类、规格 ：阻燃板 15mm 4.面层材料品种、规格：纸面石膏板 9.5mm 5.其他：具体做法详设计 | m2 | 1266.25
11 | 011302001011 | 铝扣板吊顶 | 1.吊顶形式、吊杆规格、高度 2.龙骨材料种类、规格、中距 ：装配式U形轻钢龙骨 不上人型 面层规格 600×600平面 3.基层材料种类、规格 ： 4.面层材料品种、规格、：成品铝扣板 600*600*0.9 5.其他：具体做法详设计 | m2 | 335.55
12 | 011302002013 | 木纹铝方通吊顶 | 1.吊杆：8mm镀锌吊杆 2.龙骨材料种类、规格、中距 ：专用龙骨 3.基层材料种类、规格 4.面层材料品种、规格、 厂家定制，以送样为准 5.其他：具体做法详设计 | m2 | 1583.13
13 | 自编042 | 转换层钢结构 | 1、钢柱材料种类、规格：200*200*6镀锌钢柱 2、钢梁材料种类、规格：150*80*6镀锌钢梁、120*60*6镀锌钢梁、50*50*4镀锌角钢 3、其他：具体做法详设计，满足设计及相关规范要求，满足现场施工要求 | 项 | 1
分部小计
墙面工程
14 | 011204003015 | 售卖间内墙面砖300*600 | 1.墙体类型：砖砌体基层 2.底层厚度、砂浆配合比： 3.贴结层厚度、材料种类：干混抹灰砂浆 M5 4.挂贴方式：粘贴 6.面层材料品种、规格、品牌、颜色：面砖 300×600 7.缝宽、嵌缝材料种类：普通白色勾缝剂勾缝、缝宽5mm 9.磨光、酸洗、打蜡：棉纱清洁表面 | m2 | 426.72
15 | 011406003019 | 满刮成品腻子粉（墙面基层） | 1.基层类型 ：砖砌体 2.腻子种类 ：指定滑石粉，指定腻子胶水，添加白水泥或石膏粉找平满刮，批刮打磨平 3.刮腻子遍数：一遍 | m2 | 983.84
16 | 011406001018 | 内墙面乳胶漆 | 1.基层类型 ：砖砌体墙面 2.腻子种类 3.刮腻子遍数 4.防护材料种类 5.油漆品种、刷漆遍数 ：乳胶漆，一底两面 6.部位：详设计 | m2 | 983.84
17 | 011207001036 | 墙柱面护墙板造型 | 1.墙体类型：砖基层 2.面层材料品种、规格、品牌、颜色：护墙板由工厂定制，详见设计图 | m2 | 522.0
18 | 011501013045 | 售卖区木纹装饰柜 1200*1020*300 | 1.台柜规格 ：1.2m长*1.02m高*0.3m厚 2.材料种类、规格 ：免漆板 16mm 3.其他：具体做法详设计 | m2 | 71.86
分部小计
其他
19 | 010402001043 | 新建200mm厚加气混凝土砌块墙 | 1.砌块品种、规格、强度等级 ：加气混凝土砌块 2.砂浆强度等级：干混砌筑砂浆 M5 3.其他：满足设计及相关规范要求，满足现场施工要求 4.部位：详见设计及现场实际 | m2 | 201.90
20 | 010807001048 | 铝合金玻璃窗 | 1.窗代号及洞口尺寸 2.框、扇材质 3.玻璃品种、厚度 | m2 | 12.53
21 | 010805005037 | 铝合金地弹簧门（带长拉手） | 1.门代号及洞口尺寸 ：玻璃门4500*2100，1500*2100，3120*2460，3120*2100 2.门框或扇外围尺寸 ： 3.框材质 ：40*60铝合金边框 4.玻璃品种、厚度：10mm钢化玻璃 | m2 | 62.60
22 | 011605002023 | 墙地原有附着物拆除 | 1.拆除的基层类型 ：砖墙 2.饰面材料种类：墙砖 | m2 | 498.09
23 | 010801004030 | 一楼消防通道大门拆换木质防火门 | 1.门代号及洞口尺寸 ：新作防火门1767*2100 | m2 | 3.71
24 | 011207001049 | 表面不锈钢饰面（蒸饭柜、内厨烟机） | 1.龙骨材料种类、规格、中距 2.隔离层材料种类、规格 3.基层材料种类、规格 4.面层材料品种、规格、颜色 5.压条材料种类、规格 | m2 | 48
25 | 011501013045 | 不锈钢餐具回收柜 | 1.台柜规格：1.5长*1.8高*0.4厚 2.材料种类、规格：不锈钢，双层 | 个 | 1
26 | 011405001044 | 屋顶钢结构金属漆翻新 | 1.构件名称 ：屋顶钢结构构件 2.除锈：喷砂除锈 3.油漆品种、刷漆遍数：红丹酚醛防锈漆，一底两面 4.其他：满足设计及相关规范要求，满足现场施工要求 | m2 | 564.74
27 | 011501020017 | 成品服务台 9000*800*1100 | 1.台柜规格 ：9长*0.8宽*1.1高 2.安装方式：分段式安装 2.柜台面板：人造石 20mm厚 3.柜台抽屉柜门数量：抽屉8个柜门8扇 4.柜台板材：免漆板，16mm厚 | 个 | 1
28 | 010802003052 | 不锈钢防火门 | 1.门代号及洞口尺寸 ：不锈钢防火门，1765*2800 2.门框、扇材质：不锈钢 | m2 | 4.94
分部小计
措施费
29 | 自编042 | 材料二次搬运费 | 投标人依据招标人提供的设计资料、现场踏勘情况、企业自身情况和用于拟建项目施工的的施工组织设计的措施方案，自行进行报价，措施项目报价包括投标人为完成该招标工程所发生的所有措施费用，按“项/元”综合考虑到报价中，结算时不做调整。 | 项 | 1
30 | 自编046 | 工程垃圾、拆除垃圾外运及处置费 | 投标人依据招标人提供的设计资料、现场踏勘情况、企业自身情况和用于拟建项目施工的的施工组织设计的措施方案，自行进行报价，措施项目报价包括投标人为完成该招标工程所发生的所有措施费用，按“项/元”综合考虑到报价中，结算时不做调整。 | 项 | 1
31 | 011701002047 | 高空作业费 | 包含本工程所有高空作业人员、内外脚手架等相关费用，投标人依据招标人提供的设计资料、现场踏勘情况、企业自身情况和用于拟建项目施工的的施工组织设计的措施方案，自行进行报价，措施项目报价包括投标人为完成该招标工程所发生的所有措施费用，按“项/元”综合考虑到报价中，结算时不做调整。 | 项 | 1
分部小计
新增项目
32 | 011210005035 | 成品木隔断 | 1.隔断材料品种、规格、颜色 ：成品木隔断 2.配件品种、规格：详设计 | m2 | 68.54
33 | 011201001014 | 墙面一般抹灰 | 1.墙体类型：加气块混凝土砌块墙 2.厚度、砂浆配合比：20厚1:3水泥砂浆找平 | m2 | 341.51
34 | 011610002020 | 铁皮门及卷帘门拆除 | 1.室内高度 ：详设计 2.门窗洞口尺寸：铁皮门1767*2100，卷帘门3120*2100 | m2 | 29.92
35 | 011613002051 | 玻璃拆除 | 1.玻璃厚度 ：综合 2.拆除部位：详设计 | m2 | 12.53
36 | 011613002022 | 玻璃门拆除 | 1.玻璃厚度 ：详设计 2.拆除部位：详设计 | m2 | 22.05
37 | 011603001025 | 木隔断 拆除 | 1.构件名称 ：木隔断 2.拆除构件的厚度或规格尺寸 ：详设计 | m2 | 10.14
38 | 011605002028 | 拆除柱面金属广告牌、瓷砖 | 1.拆除的基层类型 ：混凝土柱 2.饰面材料种类：金属广告牌面、墙砖 | m2 | 170.4
39 | 010801004029 | 木质防火门 拆除后重新安装 | 1.门代号及洞口尺寸 ：木质防火门1000*2100，1500*2100 2.部位：一层售卖间及垃圾回收间处，具体详设计图。 | m2 | 8.82
40 | 010807001024 | 防鼠网窗 | 1.窗代号及洞口尺寸 ：防鼠网窗，7500*1970，5733*1970 2.框、扇材质 ：不锈钢纱窗 | m2 | 40.84
41 | 自编031 | 防火门缩短修改 加工费 | 1.防火门抬高标高后，尺寸不合适，长度修改短 2.部位：详设计 | 项 | 1.00
分部小计
合 计

## F.1.1 分部分项工程清单计价表(表-08)【一食堂装饰~1
分部分项工程量清单与计价表
工程名称：南充科技职业学院食堂装修改造工程\一食堂装饰工程【安装工程】 |  |  |  |  | 标段：
序号 | 项目编码 | 项目名称 | 项目特征描述 | 计量 单位 | 工程量 | 金额（元）
[6 empty] | 综合单价 | 合价 | 其 中
暂估价
四、水电工程
强电系统改造
1 | 0304110011048 | 电气配管 KBG20 | 1.材质、规格：KBG20 2.配置形式：地上室内距离楼地面≤5m砖、混凝土结构暗配 | m | 2947.09
2 | 0304110041072 | 管内穿线 铜芯绝缘电线 WDZB-BYJ-450/750V-2.5 | 1.配线形式：照明线路 2.导线材质、型号、规格：铜芯绝缘电线、WDZ-BYJ-450/750V-2.5 3.敷设方式：地上室内距离楼地面≤5m管内穿放 | m | 4990.11
3 | 0304110041074 | 管内穿线 铜芯绝缘电线 WDZB-BYJ-450/750V-4 | 1.配线形式：照明线路 2.导线材质、型号、规格：铜芯绝缘电线、WDZB-BYJ-450/750V-4 3.敷设方式：地上室内距离楼地面≤5m管内穿放 | m | 2199.47
4 | 0304110041074 | 管内穿线 铜芯绝缘电线 WDZB-BYJ-450/750V-6 | 1.配线形式：照明线路 2.导线材质、型号、规格：铜芯绝缘电线、WDZB-BYJ-450/750V-6 3.敷设方式：地上室内距离楼地面≤5m管内穿放 | m | 1228.33
5 | 0304110061075 | 金属接线盒 | 1.材质、规格：塑料、86H 2.安装形式：地上室内距离楼地面≤5m暗装 | 个 | 241
分部小计
给排水系统
6 | 0310010061076 | PPR热水管 DN50 | 1.输送介质：热水 2.材质、规格：PPR热水管DN50 3.连接方式：地上室内距离楼地面≤3.6m粘接连接 4.管道检验及试验要求：管道消毒、水冲洗、水压试验 | m | 3.40
7 | 0310010061076 | PPR热水管 DN25 | 1.输送介质：热水 2.材质、规格：PPR热水管DN25 3.连接方式：地上室内距离楼地面≤3.6m粘接连接 4.管道检验及试验要求：管道消毒、水冲洗、水压试验 | m | 46.36
8 | 0310010061900 | PVC-U排水管 DN75 | 1.输送介质：排水 3.材质、规格：PVC-U排水管 DN75 2.连接方式：地上室内距离楼地面≤3.6m粘接连接 4.管道检验及试验要求：灌水试验 | m | 14.99
分部小计
9 | 0304040341658 | 单联单控开关 | 1.型号、规格：单联单控开关 2.底盒材质、规格：塑料、86H 3.安装方式：综合考虑 | 个 | 16
10 | 0304040341659 | 单联双控开关 | 1.型号、规格：单联单控开关 2.底盒材质、规格：塑料、86H 3.安装方式：综合考虑 | 个 | 7
11 | 0304040351661 | 一般插座插座 | 1.型号、规格：安全型单相五孔、AC250V/10A 2.底盒材质、规格：塑料、86H 3.安装方式：地上室内距地0.3m嵌墙/柱暗装 | 个 | 56
12 | 0304040351661 | 灭蚊灯插座 | 1.型号、规格：安全型单相五孔、AC250V/10A 2.底盒材质、规格：塑料、86H 3.安装方式：地上室内距地0.3m嵌墙/柱暗装 | 个 | 23
13 | 0304040351661 | 点餐系统插座 | 1.型号、规格：安全型单相五孔、AC250V/10A 2.底盒材质、规格：塑料、86H 3.安装方式：地上室内距地0.3m嵌墙/柱暗装 | 个 | 16
14 | 0304040351907 | 应急灯插座 | 1.型号、规格：应急灯插座 2.底盒材质、规格：塑料、86H 3.安装方式：地上室内距地0.3m嵌墙/柱暗装 | 个 | 79
15 | 0304040351907 | 电话插座 | 1.型号、规格：电话插座 2.底盒材质、规格：塑料、86H 3.安装方式：地上室内距地0.3m嵌墙/柱暗装 | 个 | 12
16 | 0304040351907 | 电脑网络插座 | 1.型号、规格：电脑网络插座 2.底盒材质、规格：塑料、86H 3.安装方式：地上室内距地0.3m嵌墙/柱暗装 | 个 | 16
17 | 0304040351907 | 监控系统插座 | 1.型号、规格：监控系统插座 2.底盒材质、规格：塑料、86H 3.安装方式：地上室内距地0.3m嵌墙/柱暗装 | 个 | 16
18 | 0304040171901 | 配电箱（空箱） | 1.名称：配电箱（空箱） 2.型号：XM(改)箱体，箱体半周长≤1.0m 3.规格：综合考虑 4.安装方式：地下室内距地1.5米挂墙安装 5.综合单价包含本体安装、接线、开关及机构调整、接地等工作内容 | 台 | 4
19 | 0310030011902 | 角阀 DN25 | 1.材质、规格：角阀、DN20 2.连接形式：地上室内距离楼地面≤3.6m熔接 | 个 | 30
20 | 0304040351903 | 1P32A/16A空开 | 1P32A/16A空开 | 个 | 50
21 | 0304040351903 | 3P63A空开 | 3P63A空开 | 个 | 6
分部小计
五、装饰照明系统
22 | 0304120051675 | 600*600灯盘 108W | 1.型号、规格：600*600灯盘 2.安装方式：地上室内距离楼地面≤5m吊顶安装 | 套 | 53
23 | 0304120011673 | 公区嵌入式筒灯 | 1.型号、规格：公区嵌入式筒灯 2.安装方式：地上室内距离楼地面≤5m吊顶安装 | 套 | 574
24 | 0304120011673 | 条形灯 | 1.型号、规格：条形灯 2.安装方式：地上室内距离楼地面≤5m吊顶安装 | 套 | 380
25 | 0304120011673 | 公区灯条 | 1.型号、规格：公区灯条 2.安装方式：地上室内距离楼地面≤5m吊顶安装 | m | 307.2
分部小计
六、土建，门窗及其它
26 | 0304120011673 | 灭蝇灯 2*18W | 1.型号、规格：灭蝇灯 2*18W 2.安装方式：地上室内距离楼地面≤5m吊顶安装 | 套 | 23
27 | 0304120011673 | 消毒灯 2*18W | 1.型号、规格：消毒灯 2*18W 2.安装方式：地上室内距离楼地面≤5m吊顶安装 | 套 | 8
28 | 0304040361904 | 大厅壁挂风扇 20英寸，遥控款 | 1.型号、规格：大厅壁挂风扇 20英寸，遥控款 2.安装方式：地上室内距离楼地面≤5m吊顶安装 | 套 | 48
29 | 0304120041771 | 安全出口灯 | 1.型号、规格：安全出口灯 2.安装方式：地上室内底边距地2.3m管吊安装 | 套 | 8
30 | 0304120041771 | 单方向疏散指示灯 | 1.型号、规格：单方向疏散指示灯 2.安装方式：地上室内底边距地2.3m管吊安装 | 套 | 55
31 | 0304120041771 | 双方向疏散指示灯 | 1.型号、规格：双方向疏散指示灯 2.安装方式：地上室内底边距地2.3m管吊安装 | 套 | 1
32 | 0301080011906 | 排烟风机 22kw | 1.型号、规格：详设计 2.参数：功率22kW 3.设备质量：详设计 4.安装方式：地上室内距离楼地面≤6m悬吊安装 5.其它要求：低压交流异步电机检查接线 | 台 | 1
33 | 0307020011909 | 内厨房烟机管道加长 Φ200 | 1.名称：内厨房烟机管道加长 2.材质：纯铝 3.规格：Φ200 4.板材厚度：综合考虑 5.管件、法兰等附件及支架设计要求 | m | 7
分部小计
七、新增项目
34 | 0305020051905 | 超五类非屏蔽4对双绞线 | 1.导线材质、型号、规格：超五类非屏蔽4对双绞线、WDZ-CAT5e.UTP-4P 2.敷设方式：距离楼地面≤5m管内穿放 | m | 686.6
35 | 0304120011673 | LED双头应急照明灯 | 1.型号、规格：应急灯 2.安装方式：地上室内距离楼地面≤5m吊顶安装 | 套 | 79
36 | 0310010061900 | PVC-U排水管 DN250 | 1.输送介质：排水 3.材质、规格：PVC-U排水管 DN250 2.连接方式：地上室内距离楼地面≤3.6m热熔连接 4.管道检验及试验要求：灌水试验 | m | 14.90
分部小计
合 计

## F.1.1 分部分项工程清单计价表(表-08)【二食堂装饰工~
分部分项工程量清单与计价表
工程名称：南充科技职业学院食堂装修改造工程\二食堂装饰工程【建筑与装饰工程】 |  |  |  |  | 标段：
序号 | 项目编码 | 项目名称 | 项目特征描述 | 计量 单位 | 工程量 | 金额（元）
[6 empty] | 综合单价 | 合价 | 其 中
暂估价
楼地面装饰工程
1 | 011102003002 | 300*300防滑地砖 | 1.结合层厚度、砂浆配合比：20mm厚1:3干硬性水泥砂浆结合层，上撒1mm厚干水泥并洒清水适量 2.面层材料品种、规格、颜色：300*300防滑透水砖 3.嵌缝材料种类：水泥浆擦缝 4.其他：满足设计及相关规范要求，满足现场施工要求 | m2 | 579.84
2 | 040402016003 | 不锈钢成品水篦子 300*600 | 300*600不锈钢成品水篦子 | m | 51.65
分部小计
天棚工程
3 | 011406003006 | 满刮成品腻子粉（顶面基层） | 1：指定滑石粉，指定腻子胶水，添加白水泥或石膏粉找平满刮，批刮打磨平 | m2 | 370.52
4 | 011406001012 | 天棚乳胶漆【石膏板天棚】 | 1.基层类型：综合 2.腻子种类：成品腻子粉 3.油漆品种、刷漆遍数：喷(刷)刷乳胶涂一底两面，“立邦竹炭净味”系列乳胶漆 4.部位：石膏板吊顶天棚 | m2 | 370.52
5 | 011302001010 | 天棚石膏板吊顶 | 1.吊顶形式、吊杆规格、高度 ：8mm镀锌吊杆，300×300平面 2.龙骨材料种类、规格、中距 ：50系列轻钢龙骨基础，装配式U形轻钢龙骨 不上人型 3.基层材料种类、规格 ：阻燃板 15mm 4.面层材料品种、规格：纸面石膏板 9.5mm 5.其他：具体做法详设计 | m2 | 370.52
6 | 011302001011 | 铝扣板吊顶 | 1.吊顶形式、吊杆规格、高度 2.龙骨材料种类、规格、中距 ：装配式U形轻钢龙骨 不上人型 面层规格 600×600平面 3.基层材料种类、规格 ： 4.面层材料品种、规格、：成品铝扣板 600*600*0.9 5.其他：具体做法详设计 | m2 | 636.17
7 | 011302002013 | 木纹铝方通吊顶 | 1.吊杆：8mm镀锌吊杆 2.龙骨材料种类、规格、中距 ：专用龙骨 3.基层材料种类、规格 4.面层材料品种、规格、 厂家定制，以送样为准 5.其他：具体做法详设计 | m2 | 280.56
分部小计
墙面工程
8 | 011204003015 | 内墙面砖300*600 | 1.墙体类型：砖砌体基层 2.底层厚度、砂浆配合比： 3.贴结层厚度、材料种类：干混抹灰砂浆 M5 4.挂贴方式：粘贴 6.面层材料品种、规格、品牌、颜色：面砖 300×600 7.缝宽、嵌缝材料种类：普通白色勾缝剂勾缝、缝宽5mm 9.磨光、酸洗、打蜡：棉纱清洁表面 | m2 | 390.35
9 | 011406003019 | 满刮成品腻子粉（墙面基层） | 1.基层类型 ：砖砌体 2.腻子种类 ：指定滑石粉，指定腻子胶水，添加白水泥或石膏粉找平满刮，批刮打磨平 3.刮腻子遍数：一遍 | m2 | 477.54
10 | 011406001018 | 内墙面乳胶漆 | 1.基层类型 ：砖砌体墙面 2.腻子种类 3.刮腻子遍数 4.防护材料种类 5.油漆品种、刷漆遍数 ：乳胶漆，一底两面 6.部位：详设计 | m2 | 477.54
11 | 011207001036 | 墙柱面护墙板造型 | 1.墙体类型：砖基层 2.面层材料品种、规格、品牌、颜色：护墙板由工厂定制，详见设计图 | m2 | 194.1
12 | 011501013045 | 售卖区木纹装饰柜 1200*1020*300 | 1.台柜规格 ：1.2m长*1.02m高*0.3m厚 2.材料种类、规格 ：免漆板 16mm 3.其他：具体做法详设计 | m2 | 27.26
分部小计
其他
13 | 010402001043 | 新建200mm厚加气混凝土砌块墙 | 1.砌块品种、规格、强度等级 ：加气混凝土砌块 2.砂浆强度等级：干混砌筑砂浆 M5 3.其他：满足设计及相关规范要求，满足现场施工要求 4.部位：详见设计及现场实际 | m2 | 334.25
14 | 自编048 | 压面机，和面机移装2台用工（普工） |  | 工日 | 2
15 | 031004004049 | 成品不锈钢水槽 600*600 | 1.材质 2.规格、类型 3.组装形式 4.附件名称、数量 | 个 | 6
分部小计
措施费
16 | 自编042 | 材料二次搬运费 | 投标人依据招标人提供的设计资料、现场踏勘情况、企业自身情况和用于拟建项目施工的的施工组织设计的措施方案，自行进行报价，措施项目报价包括投标人为完成该招标工程所发生的所有措施费用，按“项/元”综合考虑到报价中，结算时不做调整。 | 项 | 1
17 | 自编046 | 工程垃圾、拆除垃圾外运及处置费 | 投标人依据招标人提供的设计资料、现场踏勘情况、企业自身情况和用于拟建项目施工的的施工组织设计的措施方案，自行进行报价，措施项目报价包括投标人为完成该招标工程所发生的所有措施费用，按“项/元”综合考虑到报价中，结算时不做调整。 | 项 | 1
18 | 011701002047 | 高空作业费 | 包含本工程所有高空作业人员、内外脚手架等相关费用，投标人依据招标人提供的设计资料、现场踏勘情况、企业自身情况和用于拟建项目施工的的施工组织设计的措施方案，自行进行报价，措施项目报价包括投标人为完成该招标工程所发生的所有措施费用，按“项/元”综合考虑到报价中，结算时不做调整。 | 项 | 1
分部小计
新增项目
19 | 011605002028 | 拆除柱面金属广告牌、瓷砖 | 1.拆除的基层类型 ：混凝土柱 2.饰面材料种类：金属广告牌面、墙砖 | m2 | 18.6
20 | 010401012043 | 消防砂池 | 1.零星砌砖名称、部位 ：消防沙池 2.砖品种、规格、强度等级 ：标准砖，M5干混砂浆 3.沙池底部：混凝土预制板 4.沙池面层：300*600面砖，干混砂浆 M5 粘贴 3.抹灰砂浆强度等级、配合比：干混抹灰砂浆 M5 | 座 | 1
21 | 011601001042 | 砖砌体拆除 | 1.砌体名称 ：转砌墙 2.砌体材质 ：标砖 3.拆除高度 ：详设计 | m3 | 10.26
22 | 011201001014 | 墙面一般抹灰 | 1.墙体类型：加气块混凝土砌块墙 2.厚度、砂浆配合比：20厚1:3水泥砂浆找平 | m2 | 648.34
分部小计
合 计

## F.1.1 分部分项工程清单计价表(表-08)【二食堂装饰~2
分部分项工程量清单与计价表
工程名称：南充科技职业学院食堂装修改造工程\二食堂装饰工程【安装工程】 |  |  |  |  | 标段：
序号 | 项目编码 | 项目名称 | 项目特征描述 | 计量 单位 | 工程量 | 金额（元）
[6 empty] | 综合单价 | 合价 | 其 中
暂估价
四、水电工程
强电系统改造
1 | 0304110011048 | 电气配管 KBG20 | 1.材质、规格：KBG20 2.配置形式：地上室内距离楼地面≤5m砖、混凝土结构暗配 | m | 1432.66
2 | 0304110041072 | 管内穿线 铜芯绝缘电线 WDZB-BYJ-450/750V-2.5 | 1.配线形式：照明线路 2.导线材质、型号、规格：铜芯绝缘电线、WDZ-BYJ-450/750V-2.5 3.敷设方式：地上室内距离楼地面≤5m管内穿放 | m | 2814.63
3 | 0304110041074 | 管内穿线 铜芯绝缘电线 WDZB-BYJ-450/750V-4 | 1.配线形式：照明线路 2.导线材质、型号、规格：铜芯绝缘电线、WDZB-BYJ-450/750V-4 3.敷设方式：地上室内距离楼地面≤5m管内穿放 | m | 1178.79
4 | 0304110061075 | 金属接线盒 | 1.材质、规格：塑料、86H 2.安装形式：地上室内距离楼地面≤5m暗装 | 个 | 124
分部小计
给排水系统
5 | 0310010061076 | PPR热水管 DN50 | 1.输送介质：热水 2.材质、规格：PPR热水管DN50 3.连接方式：地上室内距离楼地面≤3.6m粘接连接 4.管道检验及试验要求：管道消毒、水冲洗、水压试验 | m | 8.86
6 | 0310010061076 | PPR热水管 DN25 | 1.输送介质：热水 2.材质、规格：PPR热水管DN25 3.连接方式：地上室内距离楼地面≤3.6m粘接连接 4.管道检验及试验要求：管道消毒、水冲洗、水压试验 | m | 90.23
7 | 0310010061900 | PVC-U排水管 DN75 | 1.输送介质：排水 3.材质、规格：PVC-U排水管 DN75 2.连接方式：地上室内距离楼地面≤3.6m粘接连接 4.管道检验及试验要求：灌水试验 | m | 21.88
分部小计
8 | 0304040341658 | 单联单控开关 | 1.型号、规格：单联单控开关 2.底盒材质、规格：塑料、86H 3.安装方式：综合考虑 | 个 | 17
9 | 0304040341659 | 单联双控开关 | 1.型号、规格：单联单控开关 2.底盒材质、规格：塑料、86H 3.安装方式：综合考虑 | 个 | 5
10 | 0304040351661 | 一般插座插座 | 1.型号、规格：安全型单相五孔、AC250V/10A 2.底盒材质、规格：塑料、86H 3.安装方式：地上室内距地0.3m嵌墙/柱暗装 | 个 | 6
11 | 0304040351661 | 灭蚊灯插座 | 1.型号、规格：安全型单相五孔、AC250V/10A 2.底盒材质、规格：塑料、86H 3.安装方式：地上室内距地0.3m嵌墙/柱暗装 | 个 | 7
12 | 0304040351661 | 点餐系统插座 | 1.型号、规格：安全型单相五孔、AC250V/10A 2.底盒材质、规格：塑料、86H 3.安装方式：地上室内距地0.3m嵌墙/柱暗装 | 个 | 9
13 | 0304040351661 | 风扇插座 | 1.型号、规格：安全型单相五孔、AC250V/10A 2.底盒材质、规格：塑料、86H 3.安装方式：地上室内距地0.3m嵌墙/柱暗装 | 个 | 16
14 | 0304040351907 | 应急灯插座 | 1.型号、规格：应急灯插座 2.底盒材质、规格：塑料、86H 3.安装方式：地上室内距地0.3m嵌墙/柱暗装 | 个 | 42
15 | 0304040351907 | 电脑网络插座 | 1.型号、规格：电脑网络插座 2.底盒材质、规格：塑料、86H 3.安装方式：地上室内距地0.3m嵌墙/柱暗装 | 个 | 11
16 | 0304040351907 | 监控系统插座 | 1.型号、规格：监控系统插座 2.底盒材质、规格：塑料、86H 3.安装方式：地上室内距地0.3m嵌墙/柱暗装 | 个 | 11
17 | 0304040171901 | 配电箱（空箱） | 1.名称：配电箱（空箱） 2.型号：XM(改)箱体，箱体半周长≤1.0m 3.规格：综合考虑 4.安装方式：地下室内距地1.5米挂墙安装 5.综合单价包含本体安装、接线、开关及机构调整、接地等工作内容 | 台 | 2
18 | 0310030011902 | 角阀 DN25 | 1.材质、规格：角阀、DN20 2.连接形式：地上室内距离楼地面≤3.6m熔接 | 个 | 20
19 | 0304040351903 | 1P32A/16A空开 | 1P32A/16A空开 | 个 | 30
20 | 0304040351903 | 3P63A空开 | 3P63A空开 | 个 | 3
分部小计
五、装饰照明系统
21 | 0304120051675 | 600*600灯盘 108W | 1.型号、规格：600*600灯盘 2.安装方式：地上室内距离楼地面≤5m吊顶安装 | 套 | 67
22 | 0304120011673 | 公区嵌入式筒灯 | 1.型号、规格：公区嵌入式筒灯 2.安装方式：地上室内距离楼地面≤5m吊顶安装 | 套 | 213
23 | 0304120011673 | 条形灯 | 1.型号、规格：条形灯 2.安装方式：地上室内距离楼地面≤5m吊顶安装 | 套 | 61
24 | 0304120011673 | 公区灯条 | 1.型号、规格：公区灯条 2.安装方式：地上室内距离楼地面≤5m吊顶安装 | m | 100.8
分部小计
六、土建，门窗及其它
25 | 0304120011673 | 消毒灯 2*18W | 1.型号、规格：消毒灯 2*18W 2.安装方式：地上室内距离楼地面≤5m吊顶安装 | 套 | 17
26 | 0304120011673 | 灭蝇灯 2*18W | 1.型号、规格：灭蝇灯 2*18W 2.安装方式：地上室内距离楼地面≤5m吊顶安装 | 套 | 7
27 | 0304040361904 | 大厅壁挂风扇 20英寸，遥控款 | 1.型号、规格：大厅壁挂风扇 20英寸，遥控款 2.安装方式：地上室内距离楼地面≤5m吊顶安装 | 套 | 16
28 | 0304120041771 | 安全出口灯 | 1.型号、规格：安全出口灯 2.安装方式：地上室内底边距地2.3m管吊安装 | 套 | 3
29 | 0304120041771 | 单方向疏散指示灯 | 1.型号、规格：单方向疏散指示灯 2.安装方式：地上室内底边距地2.3m管吊安装 | 套 | 21
分部小计
七、新增项目
30 | 0305020051905 | 超五类非屏蔽4对双绞线 | 1.导线材质、型号、规格：超五类非屏蔽4对双绞线、WDZ-CAT5e.UTP-4P 2.敷设方式：距离楼地面≤5m管内穿放 | m | 686.6
31 | 0304120011673 | LED双头应急照明灯 | 1.型号、规格：应急灯 2.安装方式：地上室内距离楼地面≤5m吊顶安装 | 套 | 42
分部小计
合 计

## 二食堂二楼《工程量清单 》
南充科技职业学院食堂装修改造工程 二食堂二楼《工程量清单》
序号 | 项目名称 | 项目特征描述 | 计量 单位 | 工程量 | 金额（元） |  | 备注
[5 empty] | 综合单价 | 合价
1 | 楼梯贴砖 | 1.结合层厚度、砂浆配合比：20mm厚1:3干硬性水泥砂浆结合层，上撒1mm厚干水泥并洒清水适量 2.面层材料品种、规格、颜色：详见设计或业主单位现场确定 3.嵌缝材料种类：水泥浆擦缝 4.其他：满足设计及相关规范要求，满足现场施工要求 | m2 | 295.36 |  |  | 1-3层楼梯
2 | 环氧地坪漆 | 1.基层：基层清理 2.面漆材料种类、遍数：环氧地坪漆底漆，一遍 3.面漆材料种类、遍数：环氧地坪漆面漆，一遍 4.厚度要求：环氧地坪漆总厚度应为1.5~2.5mm 5.其他：满足设计及相关规范要求，满足现场施工要求 | m2 | 679.81 |  |  | 二楼大厅
3 | 满刮成品腻子粉（顶面基层） | 1：指定滑石粉，指定腻子胶水，添加白水泥或石膏粉找平满刮，批刮打磨平 | m2 | 370.52 |  |  | 二楼大厅
4 | 天棚乳胶漆【石膏板天棚】 | 1.基层类型：综合 2.腻子种类：成品腻子粉 3.油漆品种、刷漆遍数：喷(刷)刷乳胶涂一底两面，“立邦竹炭净味”系列乳胶漆 4.部位：石膏板吊顶天棚 | m2 | 370.52 |  |  | 二楼大厅
5 | 天棚石膏板吊顶 | 1.吊顶形式、吊杆规格、高度 ：8mm镀锌吊杆，300×300平面 2.龙骨材料种类、规格、中距 ：50系列轻钢龙骨基础，装配式U形轻钢龙骨 不上人型 3.基层材料种类、规格 ：阻燃板 15mm 4.面层材料品种、规格：纸面石膏板 9.5mm 5.其他：具体做法详设计 | m2 | 370.52 |  |  | 二楼大厅
6 | 木纹铝方通吊顶 | 1.吊杆：8mm镀锌吊杆 2.龙骨材料种类、规格、中距 ：专用龙骨 3.基层材料种类、规格 4.面层材料品种、规格、 厂家定制，以送样为准 5.其他：具体做法详设计 | m2 | 280.56 |  |  | 二楼大厅
7 | 满刮成品腻子粉（顶面基层） | 1：指定滑石粉，指定腻子胶水，添加白水泥或石膏粉找平满刮，批刮打磨平 | m2 | 636.17 |  |  | 二楼内堂
8 | 天棚乳胶漆【原顶】 | 1.基层类型：综合 2.腻子种类：成品腻子粉 3.油漆品种、刷漆遍数：喷(刷)刷乳胶涂一底两面，“立邦竹炭净味”系列乳胶漆 4.部位：原顶天棚 | m2 | 636.17 |  |  | 二楼内堂
9 | 满刮成品腻子粉（墙面基层） | 1.基层类型 ：砖砌体 2.腻子种类 ：指定滑石粉，指定腻子胶水，添加白水泥或石膏粉找平满刮，批刮打磨平 3.刮腻子遍数：一遍 | m2 | 1862.225 |  |  | 二楼大厅墙面+内堂墙面+楼梯墙面顶面
10 | 内墙面乳胶漆 | 1.基层类型 ：砖砌体墙面 2.腻子种类 3.刮腻子遍数 4.防护材料种类 5.油漆品种、刷漆遍数 ：乳胶漆，一底两面 6.部位：详设计 | m2 | 1862.225 |  |  | 二楼大厅墙面+内堂墙面+楼梯墙面顶面
11 | 墙柱面护墙板造型 | 1.墙体类型：砖基层 2.面层材料品种、规格、品牌、颜色：护墙板由工厂定制，详见设计图 | m2 | 194.1 |  |  | 二楼大厅
12 | 公区嵌入式筒灯 | 1.型号、规格：公区嵌入式筒灯 2.安装方式：地上室内距离楼地面≤5m吊顶安装 | 套 | 213 |  |  | 二楼大厅
13 | 条形灯 | 1.型号、规格：条形灯 2.安装方式：地上室内距离楼地面≤5m吊顶安装 | 套 | 61 |  |  | 二楼大厅
14 | 公区灯条 | 1.型号、规格：公区灯条 2.安装方式：地上室内距离楼地面≤5m吊顶安装 | m | 100.8 |  |  | 二楼大厅
| 消毒灯 2*18W | 1.型号、规格：消毒灯 2*18W 2.安装方式：地上室内距离楼地面≤5m吊顶安装 | 套 | 17 |  |  | 二楼大厅
| 灭蝇灯 2*18W | 1.型号、规格：灭蝇灯 2*18W 2.安装方式：地上室内距离楼地面≤5m吊顶安装 | 套 | 7 |  |  | 二楼大厅
| 单方向疏散指示灯 | 1.型号、规格：单方向疏散指示灯 2.安装方式：地上室内底边距地2.3m管吊安装 | 套 | 10 |  |  | 二楼大厅
| 大厅壁挂风扇 20英寸，遥控款 | 1.型号、规格：大厅壁挂风扇 20英寸，遥控款 2.安装方式：地上室内距离楼地面≤5m吊顶安装 | 套 | 16 |  |  | 二楼大厅
15 | 电气配管 KBG20 | 1.材质、规格：KBG20 2.配置形式：地上室内距离楼地面≤5m砖、混凝土结构暗配 | m | 716.33 |  |  | 二楼大厅
16 | 管内穿线 铜芯绝缘电线 WDZB-BYJ-450/750V-2.5 | 1.配线形式：照明线路 2.导线材质、型号、规格：铜芯绝缘电线、WDZ-BYJ-450/750V-2.5 3.敷设方式：地上室内距离楼地面≤5m管内穿放 | m | 1407.315 |  |  | 二楼大厅
17 | 管内穿线 铜芯绝缘电线 WDZB-BYJ-450/750V-4 | 1.配线形式：照明线路 2.导线材质、型号、规格：铜芯绝缘电线、WDZB-BYJ-450/750V-4 3.敷设方式：地上室内距离楼地面≤5m管内穿放 | m | 589.395 |  |  | 二楼大厅
18 | 金属接线盒 | 1.材质、规格：塑料、86H 2.安装形式：地上室内距离楼地面≤5m暗装 | 个 | 62 |  |  | 二楼大厅
19 | 单联双控开关 | 1.型号、规格：单联单控开关 2.底盒材质、规格：塑料、86H 3.安装方式：综合考虑 | 个 | 5 |  |  | 二楼大厅
| 一般插座插座 | 1.型号、规格：安全型单相五孔、AC250V/10A 2.底盒材质、规格：塑料、86H 3.安装方式：地上室内距地0.3m嵌墙/柱暗装 | 个 | 16 |  |  | 二楼大厅
20 | 风扇插座 | 1.型号、规格：安全型单相五孔、AC250V/10A 2.底盒材质、规格：塑料、86H 3.安装方式：地上室内距地0.3m嵌墙/柱暗装 | 个 | 16 |  |  | 二楼大厅
21 | 灭蚊灯插座 | 1.型号、规格：安全型单相五孔、AC250V/10A 2.底盒材质、规格：塑料、86H 3.安装方式：地上室内距地0.3m嵌墙/柱暗装 | 个 | 7 |  |  | 二楼大厅
22 | 配电箱（空箱） | 1.名称：配电箱（空箱） 2.型号：XM(改)箱体，箱体半周长≤1.0m 3.规格：综合考虑 4.安装方式：地下室内距地1.5米挂墙安装 5.综合单价包含本体安装、接线、开关及机构调整、接地等工作内容 | 台 | 1 |  |  | 二楼大厅
23 | 1P32A/16A空开 | 1P32A/16A空开 | 个 | 30 |  |  | 二楼大厅
24 | 3P63A空开 | 3P63A空开 | 个 | 3 |  |  | 二楼大厅
28 | 楼梯栏杆除锈刷漆 | 1.构件名称 ：楼梯栏杆 2.除锈：喷砂除锈 3.油漆品种、刷漆遍数：红丹酚醛防锈漆，一底两面 4.其他：满足设计及相关规范要求，满足现场施工要求 | m | 44.5 |  |  | 1-3层全部楼梯
29 | 青石板恢复 | 1.名称：青石板 2.规格、型号：详现场 3.安装方式：详现场 | m2 | 10 |  |  | 楼梯外
30 | 节能吸顶灯 | 1.名称：节能吸顶灯 2.规格、型号：220V 1×28W 3.安装方式：吸顶安装 | 套 | 6 |  |  | 1-3层全部楼梯
31 | 乙级钢质防火门FM2121 | 1.门类型：乙级钢质防火门 2.专业厂家制作安装 3.拆除后重新安装 | m2 | 17.64
32 | 拆除柱面墙面金属广告牌、瓷砖 | 1.拆除的基层类型 ：混凝土柱、砖墙 2.饰面材料种类：包含但不限于金属广告牌面、墙砖 | 项 | 1
33 | 材料二次搬运费 | 投标人依据招标人提供的设计资料、现场踏勘情况、企业自身情况和用于拟建项目施工的的施工组织设计的措施方案，自行进行报价，措施项目报价包括投标人为完成该招标工程所发生的所有措施费用，按“项/元”综合考虑到报价中，结算时不做调整。 | 项 | 1
34 | 工程垃圾、拆除垃圾外运及处置费 | 投标人依据招标人提供的设计资料、现场踏勘情况、企业自身情况和用于拟建项目施工的的施工组织设计的措施方案，自行进行报价，措施项目报价包括投标人为完成该招标工程所发生的所有措施费用，按“项/元”综合考虑到报价中，结算时不做调整。 | 项 | 1 |  |  | 含现有桌椅等物品的搬运搬回挪动、现有所有消防灯具的安拆
35 | 高空作业费 | 包含本工程所有高空作业人员、内外脚手架等相关费用，投标人依据招标人提供的设计资料、现场踏勘情况、企业自身情况和用于拟建项目施工的的施工组织设计的措施方案，自行进行报价，措施项目报价包括投标人为完成该招标工程所发生的所有措施费用，按“项/元”综合考虑到报价中，结算时不做调整。 | 项 | 1
不含税合计
税金（税率 %）
含税合计