## 二标段报价汇总
附件二 【 二标段报价汇总表】
音响系统、LED系统报价汇总表
序号 | 项目 | 总价 | 大写 | 备注
1 | 音响系统 | 0 | 0
2 | LED系统 | 0 | 0
合计 |  | 0 | 0
投标人名称： （盖章) 日期：

## 音响系统
音控系统采购清单
序号 | 设备名称 | 参数 | 数量 | 单位 | 不含税 单价 | 总价 | 图片及备注
1 | 主扩音响 | 技术规格： | 2 | 只 |  |  | 安装在舞台两侧
类型：专业全频音箱（两分频）
箱体：采用18mm板材建造，黑色涂层表面处理
频率范围:50Hz-20KHz（±3dB）
低音单元:1×12"
高音驱动:1×1.75"可旋转
灵敏度：97dB（1W/1m）
额定功率：400W
峰值功率：1600W
最大声压级：124dB 峰值：128dB
额定阻抗：8Ω
扩散角度：90°×45°(H°*V°)
尺寸：388*395*528mm（W*D*H）
连接器：2×NEUTRIK Nl4
2 | 辅助音响 | 技术规格： | 4 | 只 |  |  | 两只安装在座席中间两侧，另两只安装在后两侧
类型：专业全频音箱（两分频）
箱体：采用18mm板材建造，黑色涂层表面处理。
频率范围:60Hz-20KHz（±3dB）
低音单元:1×10"
高音驱动:1×1.75"可旋转
灵敏度：96dB（1W/1m）
额定功率：250W
峰值功率：1000W
最大声压级：116dB 峰值：121dB
额定阻抗：8Ω
扩散角度：90°×45°(H°*V°)
尺寸：345x352x486mm（W*D*H）
连接器：2×NEUTRIK Nl4
3 | 主扩功放 | 额定立体声功率8Ω/1kHz：2×600W | 1 | 台
额定立体声功率4Ω/1kHz：2×900W
桥接单声道8Ω/1kHz：1800W
桥接单声道4Ω/1kHz：2000W
输入共模抑制比：>90dB
输出本底噪声：-103dB
增益：+32dB／+35.75dB
灵敏度：0.775v
阻尼系数：>400
频率响应：20Hz～20KHz +0／-0.5dB
输入阻抗：平衡20KΩ，非平衡10KΩ
工作电压：220V/50-60Hz
散热:智能温控无级调速风冷散热
保护电路设计：交流保护、削波限幅器、直流保护、甚高频保护、短路保护、长期限幅器、热保护、开机延时
产品尺寸：88mmX483mmX282mm(H*W*D)
重量：17kg
4 | 主扩功放 | 额定立体声功率8Ω/1kHz：2×400W | 2 | 台
额定立体声功率4Ω/1kHz：2×650W
桥接单声道8Ω/1kHz：1200W
桥接单声道4Ω/1kHz：1600W
输入共模抑制比：>90dB
输出本底噪声：-103dB
增益：+32dB／+35.75dB
灵敏度：0.775v
阻尼系数：>400
频率响应：20Hz～20KHz +0／-0.5dB
输入阻抗：平衡20KΩ，非平衡10KΩ
工作电压：220V/50-60Hz
散热:智能温控无级调速风冷散热
保护电路设计：交流保护、削波限幅器、直流保护、甚高频保护、短路保护、长期限幅器、热保护、开机延时
产品尺寸：88mmX483mmX282mm(H*W*D)
重量：15kg
5 | 音频处理器 | 输入通道支持15段均衡可调；效果控制支持7段均衡可调； | 1 | 台
输出通道支持24段均衡可调；
软件自带反馈抑制功能，抑制能力强；
USB调试接口，连接简单、快捷、自带232或485控制接口
支持个性化设置
技术参数：
信噪比：≥103dB
总谐波失真：＜0.05%
动态范围：＞99dB
输入接口：4路话筒输入
2组立体声输入
输出接口：卡侬
均衡：自定义的参量均衡
电源功率：6W
内置反馈抑制器
重量：2.2kg
尺寸：480*214*44mm
6 | 电源时序器 | 控制方式： | 1 | 台
支持按钮控制开关、自带232或485控制接口。
带40A过载保护空气开关。
产品技术参数
额定输出电压:交流220V,50Hz
额定输出电流:30A
可控制电源:8路
带LED显示屏显示即时工作电压和电流
每路动作延时时间:1秒(可定制其它时间)
供电电源:VAC 50 / 60Hz 30A
每路输出:指示灯
单路额定输出电源:30A
重量:带包装5KG
尺寸:482*235*44mm
7 | 无线会议系统（一拖八） | 每通道有单独电子音量调节大少 |  |  |  |  | 手持两只，座式六只
具有锁屏功能，通过功能组键操作
具有一键搜频功能，可通过智能搜索没有干扰频率。
采用UHF超高频段，比传统的VHF频段干扰更少，传输更可靠。
UHF频段传输信号，频率范围640-690MHz
LCD屏显示工作信道、工作频点、接收信号、音频信号
接收机背面设置8条橡胶接收天线，增强接收的信号，外观大方得体；
背面设有8个平衡输出和1个混合非平衡输出，适合连接各种外置设备；
优质麦管，拾音距离强，高保真单指向性电容咪芯，声音还原、清晰度高、噪音小；
话筒耗电量为80mA，使用1.5V电池（2粒）供电，可连续使用6小时以上；
咪头配有红色灯环指示会议咪管工作状态。
使用距离: 60米
适用于各种会议和演讲场合。
接收机参数
振荡方式：锁相环频率合成
频率范围：UHF 640-690MHz
频率稳定性：±0.001%
7 | 无线会议系统（一拖八） | 调制方式：FM | 1 | 套
信噪比：>60dB
失真度:<0.5%@1KHz
灵敏度：1.2/UV @S/N=12dB
电源供应：DC:12V～17V
音频输出：独立0～400mV 混合0～300mV
发射器参数：
电源供应)：DC 3V （1.5V AA*2）
话筒耗电量：100mA
载波频率：UHF 640-690MHz
频率稳定度：±0.001%
最大频率偏：±30KH
信噪比：>60dB
邻频干扰比：>80dB
动态范围：≥100dB
类型：电容式
极性模式：单一指向性
频率响应：40Hz～20KHz
话筒灵敏度：-43±3dB@1KHz
8 | 天线放大器 | 1.一拖四天线放大器，最远距离800米；提供使用2-4台UHF无线系列或其他系列各种自动选择接收的多频道系统，共用一对天线，安装简洁方便，提升接收距离、效能。采用高动态低杂讯之主动元件及主动回馈稳流偏压的最新设计，具有超低內调失真特性，能在多频道同时使用排除混频干扰天线输入插座可以直接配置通用频段范围內的各种天线、同轴天线、延长天线组和对定向天线组。 | 1 | 套
天线輸入接座具有供电强波器的电源，可直接连接具有天线强波器的延长天线组及內建滤波器的對數定向天線組。
2.四组电源输出：12V/600~1000mA；适用频带范围：500-950MHz；输入截断点：+22dBm；噪声比：4.0dB Type(Center Band)；增益：+6-9dB(Center Band)；输出阻抗：15dB min；阻抗：50Ω；频宽：450MHz；插座：BNC female；电源供应：100-240V/50/60Hz；电源消耗：170mA
9 | 臂架 | 502臂架 | 6 | 个
10 | 音响线及辅材 | 音箱线2*2.5、各类音频插头、PVC管等 | 180 | 米
不含税合计
税费
含税合计
备注：不含税单价包含材料费、人工费、运输费、装卸费、安装费、调试、利润等合格交付招标人之前的所有相关费用，且含保护性拆除旧音响及线路，放置指定地点。
投标人名称： （盖章) 日期：

## LED系统
LED屏幕采购清单
序号 | 设备名称 | 参数 | 数量 | 单位 | 单价 | 总价
1 | 中控屏 | 1、工业级标准设计，主打炫酷和物联网，EMI辐射可达CLASS B医疗等级； 2、采用32位800M嵌入式SOC处理器，内部集成SDRAM、H.264视频硬解码； 3、支持JPEG图片压缩、视频播放，矢量字库，多语言一键切换； 4、面板采用BOE/群创/翰彩等兼容品牌； 5、支持常用组态控件和LUA脚本，图文刷新更快，可实现内部逻辑运算和自定义协议； 6、支持以太网通讯、支持标准POE供电协议； 7、支持类似安卓滚动、滑动特效； | 1 | 台
2 | 缓存集线器 | 多台从机采集一个主机数据出现的数据冲突问题。设备共有 4 个主机接口和 1 个从机接口，或者 1 路主机 4 路从机接口，每个接口可以通过软件设置使用 RS232/485。集线器采用命令缓存的方式采集从站数据，可确保数据不丢包。设备具有智能排队机制、数据超时处理机制等，可确保RS232/485 上数据不冲突。同时设备还支持每个接口不同波特率采集从站数据 | 1 | 台
3 | UI设计 | 1、设计用户名及密码登录界面； 2、一键开关机应用场景； 3、设计设备单独电源控制（会标屏必须有）； 4、可单独调节话筒音量、音乐音量及混响音量控制； | 1 | 套
4 | 室内P2.5 LED全彩 显示屏 | 1、像素点间距：≤2.5mm 模组尺寸（mm)：320*160 模组分辨：128*64
2、驱动芯片功能：具有列下消影功能，倍频刷新率提升2/4/8倍
3、像素构成：1R1G1B
4、像素点：160000点/㎡
5、亮度调节：0-100%亮度可调，屏幕亮度具有随环境照度的变化任意调节功能
6、水平视角：170°，垂直视角：170°
7、换帧频率：50&60 HZ，支持120HZ等3D显示技术
8、色温：800-18000K
9、显示效果：4K超清显示、色温均匀性好、亮度均匀性好，对比度高、色域广
10、色域空间：≥120%NTSC，LED显示屏ColorSPace覆盖率≥170%YUV（PAL）
11、亮度：≥640cd/㎡
12、对比度：≥5000：1
13、刷新率：3840HZ
4 | 室内P2.5 LED全彩 显示屏 | 14、低亮高灰：采用 EPWM灰阶控制技术提升低灰视觉效果，100%亮度时，14bit 灰度；70%亮度14bit 灰度；50%亮度，14bit 灰度；20%亮度，12bit灰度；显示画面无单列或单行像素失控现象；支持 0-100%亮度时，8-14bits 灰度自定义设置。 | 23.55 | 平方米
15、峰值功耗：≤260W/㎡，平均功耗：≤105W/㎡，睡眠功耗：≤65W/㎡
16、衰减率：≤10%(工作3年）
17、发光点中心偏距：＜0.8%
18、显示颜色：≥281.4trillion
19、温度检测功能：具有多点测温系统、通讯检测、电源检测、可远程监督控制，对可能发生的潜在故障记录日志，并向操作员发出警报信息
20、智能节能：产品采用高端芯片，可智能调节正常工作与睡眠状态下的节能效果，开启智能节电功能比没有开启节能50%以上
5 | 开关电源 | 1、直流电压 4.5V | 78 | 台
2、额定电流 40A
3、电流范围 0～40A
4、额定功率 200W
5、纹波与噪声 200mVp-p
6、电压调节范围 ±5.0%
7、电压精度 ±2%
8、线性调整率 ±0.5%
9、负载调整率 ±2%
10、启动、上升时间 3000ms，50ms/230VAC 负载100%
11、保持时间（Typ） 20ms/230VAC 负载100%输入
12、电压范围 176～264VAC
13、频率范围 47～63HZ
14、功率因数 （Typ） PF≥0.5
15、效率（Typ） ≥87%
16、交流电流 230VAC /3.4A
17、浪涌电流（Typ） 60A/230VAC
18、泄漏电流 <1mA/230VAC
6 | 接收卡 | 1、集成12个HUB75，无需再配转接板 | 46 | 张
2、单卡最大带载192×1024像素，最多支持24组并行数据
3、支持8bit色深视频源输入输出，单色灰阶为256，可搭配出16777216种混合色彩。
4、持自适应帧率技术，不仅支持23.98/24/29.97/30/50/59.94/60Hz常规及非整数帧率，还可输出显示120/240Hz高帧率画面，大幅提升画面流畅度、减少拖影。
5、支持色温调节，提供调整色温，即饱和度调节，增强画面表现力
6、支持低亮高灰
7、支持亮色度逐点校正，能有效消除灯点色差，保证整屏的颜色亮度的均匀性和一致性，提升整体显示效果
8、支持箱体标定和快速标序
9、支持画面旋转，单个箱体画面以90°/180°/270°角度进行旋转，配合部分主控可实现单箱体画面任意角度旋转显示
10、支持数据偏移，支持误码侦测
11、支持环路备份，支持固件备份
7 | 视频处理器 | 1、最大1920X1200@60Hz输入分辨率 | 1 | 台
2、最大带载520万像素，8路千兆网口输出
3、最宽8192像素点或最高4096像素点
4、支持4路信号输入:1xHDMI1.4，2xDVI，1xSDI
5、支持单机或双机冗余备份
6.支持1路独立音频输入，1路独立音频输出
7、支持3画面显示，位置、大小可自由调节
8、支持视频信号任意切换，裁剪，拼接，缩放
9、支持低亮高灰，能有效地保持低亮下灰阶的完整显示
8 | 屏体钢结构及装饰 | 1、承重钢结构面积为：7.596 m*3.76m=28.56㎡，规格为：40MM*20MM或100MM*50MM的镀锌方矩管。 | 28.56 | 平方米
2、焊条：手工焊：Q235 连接用 E43 系列焊条；
3、自动焊：Q235 连接用 H08 系列焊条；
4、要求：抗震 7 级； 5、钢构框架材质：国标热镀锌方管，根据现场特殊条件定做，满足现场承重安全要求,结构件具有防锈，防腐功能，保证屏体通风散热，屏体方便维护
9 | LED智能配电箱 | 1、20KW-6输出，延时启动上电 | 1 | 台
2、具有手动、自动功能，具有短路、过流、过压、欠压、漏电等多种保护功能 3、PLC电源控制盒含485接口或232控制接口
10 | HDMI线 | 50米/根，沿顶穿管 | 1 | 根
11 | 无线投屏器 | 1、嵌入式硬件架构，内置LINUX操作系统,性能稳定，可长时间不关机使用，支持7X24小时运行。可接入键盘鼠标进行控制管理。
2、支持操作系统：支持Windows 7/8.1/10 32和64位、MAC OS 10.15及以上、支持智能手机/平板无线投屏，支持airplay功能，推荐使用iOS14及以上，Mac OS 10.15及以上、Android 9及以上(需安装APP，支持本地视频声音)
3、硬件规格：1xhdmi1.4b接口，1x网络接口（千兆网口），1x3.5mm音频接口，1xUSB2.0，1xUSB3.0接口，1xDC5V，3A电源接口
4、视频输出：通过HDMI，输出的分辨率可以自适应或手动设置。
5、支持发射器：USB发射器（标配、通用性好）
6、支持WIN 纯软件投屏，通过配套的应用软件。
7、显示内容：支持电脑和移动端混合显示、支持多路移动端同时显示，可支持单画面、双画面、四画面显示
11 | 无线投屏器 | 8、显示比例：可显示等比，4：3，16：9，16：10 | 1 | 套
9、支持投屏过程分辨率和显示比例可修改、支持同一网段下手机自动搜索多台接收端设备并投屏
10、音频输出：通过HDMI内嵌音频和3.5mm模拟线路音频输出
11、支持双WiFi：热点AP为5G/2.4G双频模组，外置双天线。
12 | 机柜 | 32U 1600*600*600 | 1 | 台
13 | 维修备件 | 同品牌备用模组5张、控制卡1张等 | 1 | 项
14 | 综合布线 | 屏体电源线、CAT-6、管材等 | 1 | 项
15 | 安装调试 | 屏体组装及调试 | 23.56 | 平方米
16 | 原屏拆除 | 原屏体及钢结构拆除、屏体材料装箱及搬运等 | 1 | 项
不含税合计
税费
含税合计
备注：不含税单价包含材料费、人工费、运输费、装卸费、安装费、调试、利润等合格交付招标人之前的所有相关费用，且含保护性拆除旧屏幕、钢架及线路，打包装箱，放置指定地点。
投标人名称： （盖章） 日期：